## ReedCore49-a100-h100-r100-f684
Core Position | Element | Power Density (W/cm^3) | Power Density Unc (W/cm^3) | Power (kW) | Power Unc (kW) | Avg Power (kW) | Min Power (kW) | Max Power (kW) | Percent of Total Power | Total Power (kW) | Total Power Unc (kW) | PPF | Avg PPF | Min PPF | Max PPF
A1 | CT
E1 | REG
C5 | SAFE
C9 | SHIM
F9 | RABBIT
B1 | 7202 | 11.5167 | 0.006 | 4.5761 | 0.0023841 | 3.1258 | 2.0397 | 4.9325 | 1.8531 | 246.9367 | 0.23634 | 1.464 | 1 | 0.65255 | 1.578
B2 | 9678 | 11.2411 | 0.0061 | 4.4666 | 0.0024238 | 3.1258 | 2.0397 | 4.9325 | 1.8088 | 246.9367 | 0.23634 | 1.4289 | 1 | 0.65255 | 1.578
B3 | 9679 | 11.8121 | 0.0059 | 4.6935 | 0.0023443 | 3.1258 | 2.0397 | 4.9325 | 1.9007 | 246.9367 | 0.23634 | 1.5015 | 1 | 0.65255 | 1.578
B4 | 7946 | 11.0568 | 0.0061 | 4.3933 | 0.0024238 | 3.1258 | 2.0397 | 4.9325 | 1.7791 | 246.9367 | 0.23634 | 1.4055 | 1 | 0.65255 | 1.578
B5 | 7945 | 12.4136 | 0.0058 | 4.9325 | 0.0023046 | 3.1258 | 2.0397 | 4.9325 | 1.9975 | 246.9367 | 0.23634 | 1.578 | 1 | 0.65255 | 1.578
B6 | 8104 | 11.2267 | 0.006 | 4.4609 | 0.0023841 | 3.1258 | 2.0397 | 4.9325 | 1.8065 | 246.9367 | 0.23634 | 1.4271 | 1 | 0.65255 | 1.578
C1 | 4086 | 10.496 | 0.0065 | 4.1705 | 0.0025827 | 3.1258 | 2.0397 | 4.9325 | 1.6889 | 246.9367 | 0.23634 | 1.3342 | 1 | 0.65255 | 1.578
C2 | 4070 | 10.7189 | 0.0064 | 4.2591 | 0.002543 | 3.1258 | 2.0397 | 4.9325 | 1.7248 | 246.9367 | 0.23634 | 1.3626 | 1 | 0.65255 | 1.578
C3 | 8102 | 9.5385 | 0.0065 | 3.7901 | 0.0025827 | 3.1258 | 2.0397 | 4.9325 | 1.5348 | 246.9367 | 0.23634 | 1.2125 | 1 | 0.65255 | 1.578
C4 | 3856 | 10.664 | 0.0063 | 4.2373 | 0.0025033 | 3.1258 | 2.0397 | 4.9325 | 1.7159 | 246.9367 | 0.23634 | 1.3556 | 1 | 0.65255 | 1.578
C6 | 8103 | 10.2314 | 0.0063 | 4.0654 | 0.0025033 | 3.1258 | 2.0397 | 4.9325 | 1.6463 | 246.9367 | 0.23634 | 1.3006 | 1 | 0.65255 | 1.578
C7 | 4117 | 9.6987 | 0.0065 | 3.8537 | 0.0025827 | 3.1258 | 2.0397 | 4.9325 | 1.5606 | 246.9367 | 0.23634 | 1.2329 | 1 | 0.65255 | 1.578
C8 | 8105 | 10.9096 | 0.0061 | 4.3349 | 0.0024238 | 3.1258 | 2.0397 | 4.9325 | 1.7555 | 246.9367 | 0.23634 | 1.3868 | 1 | 0.65255 | 1.578
C10 | 8736 | 10.7326 | 0.0062 | 4.2645 | 0.0024635 | 3.1258 | 2.0397 | 4.9325 | 1.727 | 246.9367 | 0.23634 | 1.3643 | 1 | 0.65255 | 1.578
C11 | 8735 | 9.7787 | 0.0065 | 3.8855 | 0.0025827 | 3.1258 | 2.0397 | 4.9325 | 1.5735 | 246.9367 | 0.23634 | 1.243 | 1 | 0.65255 | 1.578
C12 | 1070 | 10.3948 | 0.0063 | 4.1303 | 0.0025033 | 3.1258 | 2.0397 | 4.9325 | 1.6726 | 246.9367 | 0.23634 | 1.3214 | 1 | 0.65255 | 1.578
D1 | 3679 | 10.0151 | 0.0066 | 3.9794 | 0.0026225 | 3.1258 | 2.0397 | 4.9325 | 1.6115 | 246.9367 | 0.23634 | 1.2731 | 1 | 0.65255 | 1.578
D2 | 8732 | 9.0212 | 0.0068 | 3.5845 | 0.0027019 | 3.1258 | 2.0397 | 4.9325 | 1.4516 | 246.9367 | 0.23634 | 1.1468 | 1 | 0.65255 | 1.578
D3 | 4103 | 9.1917 | 0.0069 | 3.6523 | 0.0027417 | 3.1258 | 2.0397 | 4.9325 | 1.479 | 246.9367 | 0.23634 | 1.1684 | 1 | 0.65255 | 1.578
D4 | 8734 | 8.432 | 0.007 | 3.3504 | 0.0027814 | 3.1258 | 2.0397 | 4.9325 | 1.3568 | 246.9367 | 0.23634 | 1.0719 | 1 | 0.65255 | 1.578
D5 | 3685 | 8.5315 | 0.0072 | 3.39 | 0.0028609 | 3.1258 | 2.0397 | 4.9325 | 1.3728 | 246.9367 | 0.23634 | 1.0845 | 1 | 0.65255 | 1.578
D6 | 4095 | 8.6098 | 0.0071 | 3.4211 | 0.0028211 | 3.1258 | 2.0397 | 4.9325 | 1.3854 | 246.9367 | 0.23634 | 1.0945 | 1 | 0.65255 | 1.578
D7 | 4104 | 9.2273 | 0.0069 | 3.6664 | 0.0027417 | 3.1258 | 2.0397 | 4.9325 | 1.4848 | 246.9367 | 0.23634 | 1.173 | 1 | 0.65255 | 1.578
D8 | 4054 | 8.5545 | 0.0071 | 3.3991 | 0.0028211 | 3.1258 | 2.0397 | 4.9325 | 1.3765 | 246.9367 | 0.23634 | 1.0874 | 1 | 0.65255 | 1.578
D9 | 4118 | 8.5473 | 0.0071 | 3.3962 | 0.0028211 | 3.1258 | 2.0397 | 4.9325 | 1.3753 | 246.9367 | 0.23634 | 1.0865 | 1 | 0.65255 | 1.578
D10 | 3677 | 8.8598 | 0.007 | 3.5204 | 0.0027814 | 3.1258 | 2.0397 | 4.9325 | 1.4256 | 246.9367 | 0.23634 | 1.1262 | 1 | 0.65255 | 1.578
D11 | 4131 | 8.8822 | 0.0069 | 3.5293 | 0.0027417 | 3.1258 | 2.0397 | 4.9325 | 1.4292 | 246.9367 | 0.23634 | 1.1291 | 1 | 0.65255 | 1.578
D12 | 4065 | 9.2747 | 0.0068 | 3.6852 | 0.0027019 | 3.1258 | 2.0397 | 4.9325 | 1.4924 | 246.9367 | 0.23634 | 1.179 | 1 | 0.65255 | 1.578
D13 | 3851 | 9.7714 | 0.0066 | 3.8826 | 0.0026225 | 3.1258 | 2.0397 | 4.9325 | 1.5723 | 246.9367 | 0.23634 | 1.2421 | 1 | 0.65255 | 1.578
D14 | 3866 | 8.9565 | 0.0069 | 3.5588 | 0.0027417 | 3.1258 | 2.0397 | 4.9325 | 1.4412 | 246.9367 | 0.23634 | 1.1385 | 1 | 0.65255 | 1.578
D15 | 8733 | 8.4717 | 0.007 | 3.3662 | 0.0027814 | 3.1258 | 2.0397 | 4.9325 | 1.3632 | 246.9367 | 0.23634 | 1.0769 | 1 | 0.65255 | 1.578
D16 | 4094 | 8.7743 | 0.0069 | 3.4864 | 0.0027417 | 3.1258 | 2.0397 | 4.9325 | 1.4119 | 246.9367 | 0.23634 | 1.1154 | 1 | 0.65255 | 1.578
D17 | 4129 | 9.0399 | 0.0068 | 3.592 | 0.0027019 | 3.1258 | 2.0397 | 4.9325 | 1.4546 | 246.9367 | 0.23634 | 1.1491 | 1 | 0.65255 | 1.578
D18 | 3874 | 9.1692 | 0.0068 | 3.6433 | 0.0027019 | 3.1258 | 2.0397 | 4.9325 | 1.4754 | 246.9367 | 0.23634 | 1.1656 | 1 | 0.65255 | 1.578
E2 | 3872 | 8.2794 | 0.0073 | 3.2898 | 0.0029006 | 3.1258 | 2.0397 | 4.9325 | 1.3322 | 246.9367 | 0.23634 | 1.0525 | 1 | 0.65255 | 1.578
E3 | 4106 | 7.4192 | 0.0076 | 2.948 | 0.0030198 | 3.1258 | 2.0397 | 4.9325 | 1.1938 | 246.9367 | 0.23634 | 0.94311 | 1 | 0.65255 | 1.578
E4 | 3671 | 7.5305 | 0.0077 | 2.9922 | 0.0030595 | 3.1258 | 2.0397 | 4.9325 | 1.2117 | 246.9367 | 0.23634 | 0.95727 | 1 | 0.65255 | 1.578
E5 | 4062 | 7.1757 | 0.0077 | 2.8512 | 0.0030595 | 3.1258 | 2.0397 | 4.9325 | 1.1546 | 246.9367 | 0.23634 | 0.91217 | 1 | 0.65255 | 1.578
E6 | 4121 | 6.7948 | 0.008 | 2.6999 | 0.0031787 | 3.1258 | 2.0397 | 4.9325 | 1.0934 | 246.9367 | 0.23634 | 0.86375 | 1 | 0.65255 | 1.578
E7 | 4114 | 6.5237 | 0.0081 | 2.5921 | 0.0032185 | 3.1258 | 2.0397 | 4.9325 | 1.0497 | 246.9367 | 0.23634 | 0.82928 | 1 | 0.65255 | 1.578
E8 | 4077 | 6.5606 | 0.0081 | 2.6068 | 0.0032185 | 3.1258 | 2.0397 | 4.9325 | 1.0557 | 246.9367 | 0.23634 | 0.83398 | 1 | 0.65255 | 1.578
E9 | 3674 | 6.6569 | 0.0081 | 2.6451 | 0.0032185 | 3.1258 | 2.0397 | 4.9325 | 1.0712 | 246.9367 | 0.23634 | 0.84621 | 1 | 0.65255 | 1.578
E10 | 4071 | 6.9397 | 0.0081 | 2.7574 | 0.0032185 | 3.1258 | 2.0397 | 4.9325 | 1.1167 | 246.9367 | 0.23634 | 0.88216 | 1 | 0.65255 | 1.578
E11 | 4122 | 6.893 | 0.008 | 2.7389 | 0.0031787 | 3.1258 | 2.0397 | 4.9325 | 1.1091 | 246.9367 | 0.23634 | 0.87623 | 1 | 0.65255 | 1.578
E12 | 4083 | 7.0388 | 0.0079 | 2.7968 | 0.003139 | 3.1258 | 2.0397 | 4.9325 | 1.1326 | 246.9367 | 0.23634 | 0.89476 | 1 | 0.65255 | 1.578
E13 | 3853 | 7.1339 | 0.0077 | 2.8346 | 0.0030595 | 3.1258 | 2.0397 | 4.9325 | 1.1479 | 246.9367 | 0.23634 | 0.90685 | 1 | 0.65255 | 1.578
E14 | 4134 | 7.3894 | 0.0076 | 2.9361 | 0.0030198 | 3.1258 | 2.0397 | 4.9325 | 1.189 | 246.9367 | 0.23634 | 0.93932 | 1 | 0.65255 | 1.578
E15 | 4133 | 7.3102 | 0.0076 | 2.9046 | 0.0030198 | 3.1258 | 2.0397 | 4.9325 | 1.1763 | 246.9367 | 0.23634 | 0.92925 | 1 | 0.65255 | 1.578
E16 | 4085 | 7.3218 | 0.0076 | 2.9093 | 0.0030198 | 3.1258 | 2.0397 | 4.9325 | 1.1781 | 246.9367 | 0.23634 | 0.93073 | 1 | 0.65255 | 1.578
E17 | 4110 | 7.174 | 0.0078 | 2.8505 | 0.0030993 | 3.1258 | 2.0397 | 4.9325 | 1.1544 | 246.9367 | 0.23634 | 0.91194 | 1 | 0.65255 | 1.578
E18 | 4055 | 6.9846 | 0.0078 | 2.7753 | 0.0030993 | 3.1258 | 2.0397 | 4.9325 | 1.1239 | 246.9367 | 0.23634 | 0.88787 | 1 | 0.65255 | 1.578
E19 | 3862 | 7.2265 | 0.0078 | 2.8714 | 0.0030993 | 3.1258 | 2.0397 | 4.9325 | 1.1628 | 246.9367 | 0.23634 | 0.91862 | 1 | 0.65255 | 1.578
E20 | 4064 | 6.9987 | 0.0077 | 2.7809 | 0.0030595 | 3.1258 | 2.0397 | 4.9325 | 1.1262 | 246.9367 | 0.23634 | 0.88966 | 1 | 0.65255 | 1.578
E21 | 3858 | 7.4388 | 0.0077 | 2.9558 | 0.0030595 | 3.1258 | 2.0397 | 4.9325 | 1.197 | 246.9367 | 0.23634 | 0.94561 | 1 | 0.65255 | 1.578
E22 | 4053 | 7.4764 | 0.0076 | 2.9707 | 0.0030198 | 3.1258 | 2.0397 | 4.9325 | 1.203 | 246.9367 | 0.23634 | 0.95038 | 1 | 0.65255 | 1.578
E23 | 3748 | 7.4809 | 0.0076 | 2.9725 | 0.0030198 | 3.1258 | 2.0397 | 4.9325 | 1.2037 | 246.9367 | 0.23634 | 0.95096 | 1 | 0.65255 | 1.578
E24 | 3852 | 7.977 | 0.0073 | 3.1696 | 0.0029006 | 3.1258 | 2.0397 | 4.9325 | 1.2836 | 246.9367 | 0.23634 | 1.014 | 1 | 0.65255 | 1.578
F1 | 4057 | 6.2798 | 0.0082 | 2.4953 | 0.0032582 | 3.1258 | 2.0397 | 4.9325 | 1.0105 | 246.9367 | 0.23634 | 0.79828 | 1 | 0.65255 | 1.578
F2 | 4125 | 5.9161 | 0.0086 | 2.3507 | 0.0034172 | 3.1258 | 2.0397 | 4.9325 | 0.95196 | 246.9367 | 0.23634 | 0.75205 | 1 | 0.65255 | 1.578
F3 | 4074 | 5.499 | 0.0087 | 2.185 | 0.0034569 | 3.1258 | 2.0397 | 4.9325 | 0.88484 | 246.9367 | 0.23634 | 0.69903 | 1 | 0.65255 | 1.578
F4 | 4069 | 5.4389 | 0.0088 | 2.1611 | 0.0034966 | 3.1258 | 2.0397 | 4.9325 | 0.87517 | 246.9367 | 0.23634 | 0.69138 | 1 | 0.65255 | 1.578
F5 | 4088 | 5.685 | 0.0088 | 2.2589 | 0.0034966 | 3.1258 | 2.0397 | 4.9325 | 0.91476 | 246.9367 | 0.23634 | 0.72266 | 1 | 0.65255 | 1.578
F6 | GRPH
F7 | 3868 | 5.3368 | 0.009 | 2.1205 | 0.0035761 | 3.1258 | 2.0397 | 4.9325 | 0.85873 | 246.9367 | 0.23634 | 0.6784 | 1 | 0.65255 | 1.578
F8 | 4120 | 5.1334 | 0.009 | 2.0397 | 0.0035761 | 3.1258 | 2.0397 | 4.9325 | 0.82602 | 246.9367 | 0.23634 | 0.65255 | 1 | 0.65255 | 1.578
F10 | GRPH
F11 | GRPH
F12 | GRPH
F13 | GRPH
F14 | 3810 | 5.4863 | 0.0089 | 2.18 | 0.0035364 | 3.1258 | 2.0397 | 4.9325 | 0.8828 | 246.9367 | 0.23634 | 0.69741 | 1 | 0.65255 | 1.578
F15 | 4130 | 5.2413 | 0.0089 | 2.0826 | 0.0035364 | 3.1258 | 2.0397 | 4.9325 | 0.84338 | 246.9367 | 0.23634 | 0.66627 | 1 | 0.65255 | 1.578
F16 | 4091 | 5.2914 | 0.0089 | 2.1025 | 0.0035364 | 3.1258 | 2.0397 | 4.9325 | 0.85144 | 246.9367 | 0.23634 | 0.67264 | 1 | 0.65255 | 1.578
F17 | 3673 | 5.5418 | 0.0087 | 2.202 | 0.0034569 | 3.1258 | 2.0397 | 4.9325 | 0.89173 | 246.9367 | 0.23634 | 0.70447 | 1 | 0.65255 | 1.578
F18 | 3682 | 5.7306 | 0.0087 | 2.277 | 0.0034569 | 3.1258 | 2.0397 | 4.9325 | 0.9221 | 246.9367 | 0.23634 | 0.72846 | 1 | 0.65255 | 1.578
F19 | 4132 | 5.4546 | 0.0088 | 2.1673 | 0.0034966 | 3.1258 | 2.0397 | 4.9325 | 0.87769 | 246.9367 | 0.23634 | 0.69337 | 1 | 0.65255 | 1.578
F20 | 4046 | 5.5121 | 0.0089 | 2.1902 | 0.0035364 | 3.1258 | 2.0397 | 4.9325 | 0.88695 | 246.9367 | 0.23634 | 0.70069 | 1 | 0.65255 | 1.578
F21 | 3865 | 5.3013 | 0.0088 | 2.1064 | 0.0034966 | 3.1258 | 2.0397 | 4.9325 | 0.85302 | 246.9367 | 0.23634 | 0.67389 | 1 | 0.65255 | 1.578
F22 | 3743 | 5.3666 | 0.0088 | 2.1324 | 0.0034966 | 3.1258 | 2.0397 | 4.9325 | 0.86353 | 246.9367 | 0.23634 | 0.68219 | 1 | 0.65255 | 1.578
F23 | AmBe
F24 | 3835 | 5.52 | 0.0087 | 2.1933 | 0.0034569 | 3.1258 | 2.0397 | 4.9325 | 0.88822 | 246.9367 | 0.23634 | 0.70169 | 1 | 0.65255 | 1.578
F25 | Ir-192
F26 | 3676 | 5.4553 | 0.0087 | 2.1676 | 0.0034569 | 3.1258 | 2.0397 | 4.9325 | 0.87781 | 246.9367 | 0.23634 | 0.69347 | 1 | 0.65255 | 1.578
F27 | 3840 | 5.5324 | 0.0087 | 2.1983 | 0.0034569 | 3.1258 | 2.0397 | 4.9325 | 0.89022 | 246.9367 | 0.23634 | 0.70327 | 1 | 0.65255 | 1.578
F28 | 3854 | 5.7618 | 0.0087 | 2.2894 | 0.0034569 | 3.1258 | 2.0397 | 4.9325 | 0.92712 | 246.9367 | 0.23634 | 0.73243 | 1 | 0.65255 | 1.578
F29 | 4049 | 5.7653 | 0.0087 | 2.2908 | 0.0034569 | 3.1258 | 2.0397 | 4.9325 | 0.92769 | 246.9367 | 0.23634 | 0.73288 | 1 | 0.65255 | 1.578
F30 | 4127 | 5.7344 | 0.0085 | 2.2785 | 0.0033774 | 3.1258 | 2.0397 | 4.9325 | 0.92271 | 246.9367 | 0.23634 | 0.72894 | 1 | 0.65255 | 1.578